## poe-neopixel-controller-v2-bom
Qty | Parts | Description | Size | Mfr | Mfr Part # | Dist | Dist Part # | Notes | On Hand | Need
1 | C1 | CAP CER 0.1UF 10V X7R 0805 | 0805 | Kemet | C0805C104K8RACTU | Digi-Key | 399-7999-1-ND |  |  | 1
1 | C2 | CAP CER 1000pF 2KV 10% X7R SMD 1206 | 1206 | Johanson Dielectrics | 202R18W102KV4E | Digi-Key | 709-1036-1-ND |  |  | 1
1 | D1 | TVS DIODE 12V 29.5V SOD323 | SOD323 | Bourns Inc. | CDSOD323-T12SC | Digi-Key | CDSOD323-T12SCCT-ND |  |  | 1
1 | D2 | TVS DIODE 7V/12V 14V/26V SOT23-3 | SOT23 | Bourns Inc. | CDSOT23-SM712 | Digi-Key | CDSOT23-SM712CT-ND |  |  | 1
1 | J1 | CONN MOD JACK 8P8C R/A UNSHLD | --- | TE Connectivity | 5520251-4 | Digi-Key | A31407-ND |  |  | 1
1 | R1 | RES SMD 120 OHM 5% 1/8W 0805 | 0805 | Panasonic | ERJ-6GEYJ121V | Digi-Key | P120ACT-ND |  |  | 1
1 | U1 | IC TRANSCEIVER HALF 1/1 8SOIC | SOIC-8 | Texas Instruments | SN65HVD11DR | Digi-Key | 296-31717-1-ND |  |  | 1
1 | --- | CONN HEADER VERT 50POS 2.54MM | --- | Samtec Inc. | TSW-150-07-G-S | Digi-Key | SAM1029-50-ND |  |  | 1